## Charge Optimized peak energy
| Rep Rate | 93000
| pC | 60
PERFORMANCE SUMMARY |  | SXR | Und period | 39 |  |  | HXR | Und period | 26
|  |  | Energy | 3.9 |  |  |  | Energy | 4 | [5 empty] | KPP
Note: gray cells contain formulas, don't change! |  |  | Num und | 19 |  |  |  | Num und | 30 | [5 empty] | 150% emit
|  | Pulse E | Pulse E | Pulse E | Pulse E | Pulse E | Pulse E | Pulse E | Pulse E | Pulse E | Pulse E | Pulse E | Pulse E | Pulse E | Pulse E
Photon Energy | keV | 0.25 | 0.5 | 0.75 | 1 | 1.25 | 1 | 1.5 | 2 | 3 | 4 | 4.5 | 5 | 5.5 | 5
Electron Energy | GeV | 4 | 4 | 4 | 4 | 4 | 3.5 | 4 | 4 | 4 | 4 | 4 | 4 | 4 | 4
Bunch Charge | pC | 60 | 60 | 60 | 60 | 60 | 60 | 60 | 60 | 60 | 60 | 60 | 20 | 10 | 20
Repetition Rate | Hz | 93000 | 93000 | 93000 | 93000 | 93000 | 93000 | 93000 | 93000 | 93000 | 93000 | 93000 | 93000 | 93000 | 900000
Peak Current | A | 700 | 700 | 700 | 700 | 700 | 700 | 700 | 700 | 700 | 700 | 700 | 500 | 450 | 500
Average Electron Beam Power | W | 22320 | 22320 | 22320 | 22320 | 22320 | 19530 | 22320 | 22320 | 22320 | 22320 | 22320 | 7440 | 3720 | 72000
Radiation Wavelength | nm | 4.9594 | 2.4797 | 1.6531 | 1.2398 | 0.99187 | 1.2398 | 0.82656 | 0.61992 | 0.41328 | 0.30996 | 0.27552 | 0.24797 | 0.22543 | 0.24797
harmonic number |  | 1 | 1 | 1 | 1 | 1 | 1 | 1 | 1 | 1 | 1 | 1 | 1 | 1 | 1
bxy,ext (quad) (Used) | m | 27.1061 | 27.1061 | 27.1061 | 27.1061 | 27.1061 | 12.6144 | 14.1492 | 14.1492 | 14.1492 | 14.1492 | 14.1492 | 14.1492 | 14.1492 | 27
en (Used) | µm | 0.25718 | 0.25718 | 0.25718 | 0.25718 | 0.25718 | 0.25718 | 0.25718 | 0.25718 | 0.25718 | 0.25718 | 0.25718 | 0.16572 | 0.12559 | 0.33145
sg/g | x10-4 | 1.3942 | 1.3942 | 1.3942 | 1.3942 | 1.3942 | 1.522 | 1.3942 | 1.3942 | 1.3942 | 1.3942 | 1.3942 | 1.1387 | 1.0749 | 1.1387
Longitudinal Bunch Shape (Flat-Top or Gaussian) |  | Flat-Top | Flat-Top | Flat-Top | Flat-Top | Flat-Top | Flat-Top | Flat-Top | Flat-Top | Flat-Top | Flat-Top | Flat-Top | Flat-Top | Flat-Top | Flat-Top
sz | µm | 7.4179 | 7.4179 | 7.4179 | 7.4179 | 7.4179 | 7.4179 | 7.4179 | 7.4179 | 7.4179 | 7.4179 | 7.4179 | 3.4617 | 1.9232 | 3.4617
LG,3D | m | 1.4271 | 1.7792 | 2.0403 | 2.2642 | 2.4729 | 1.3546 | 1.6075 | 1.8108 | 2.2655 | 2.978 | 3.6202 | 4.2204 | 6.3562 | 7.3433
r (3D) | x10-4 | 12.5559 | 10.0709 | 8.782 | 7.9137 | 7.2457 | 8.8186 | 7.4309 | 6.5967 | 5.2727 | 4.0112 | 3.2997 | 2.8304 | 1.8793 | 1.6267
Lsat (Including Breaks) | m | 36.1175 | 43.4493 | 48.7662 | 53.2825 | 57.4872 | 32.0234 | 37.3013 | 41.3453 | 50.5403 | 65.3279 | 78.8652 | 90.6344 | 135.3286 | 157.7014
Peak Coherent Power per Pulse | GW | 8.998 | 9.9919 | 9.8595 | 9.2735 | 8.4654 | 13.0318 | 13.2758 | 12.4599 | 10.1246 | 7.0498 | 5.1197 | 2.3193 | 0.2919 | 0.028503
Average FEL Energy Loss per Electron | MeV | 12.8542 | 14.2741 | 14.085 | 13.2478 | 12.0934 | 9.3084 | 9.4827 | 8.8999 | 7.2319 | 5.0356 | 3.6569 | 2.3193 | 0.32433 | 0.028503
Exray (Coherent energy per pulse) | mJ | 0.77125 | 0.85645 | 0.8451 | 0.79487 | 0.7256 | 0.5585 | 0.56896 | 0.534 | 0.43391 | 0.30213 | 0.21942 | 0.046386 | 0.0032433 | 0.00057005
Average Coherent Power | W | 71.7265 | 79.6495 | 78.5942 | 73.9227 | 67.4812 | 51.9409 | 52.9134 | 49.6616 | 40.3539 | 28.0985 | 20.4057 | 4.3139 | 0.30163 | 0.51305
Far Field FWHM Divergence (qFWHMx,,¥) at Saturation | µrad | 41.539 | 22.0302 | 15.3223 | 11.8704 | 9.7426 | 15.7542 | 11.1133 | 8.6459 | 6.0345 | 4.6062 | 4.0795 | 4.0588 | 3.7936 | 2.6063
rms Waste Size (sx,z0) | µm | 22.3727 | 21.0924 | 20.2176 | 19.5725 | 19.0779 | 14.7475 | 13.9374 | 13.4362 | 12.8336 | 12.6099 | 12.6561 | 11.4484 | 11.1354 | 17.8287
Rayley Length (LR) | m | 1.2683 | 2.2546 | 3.1072 | 3.8827 | 4.6112 | 2.2044 | 2.9532 | 3.6595 | 5.008 | 6.4466 | 7.3056 | 6.642 | 6.9122 | 16.1084
Absorber location after Undulator End | m | 85 | 85 | 85 | 85 | 85 | 70 | 70 | 70 | 70 | 70 | 70 | 70 | 70 | 90
FWHM Beam Size at Absorber | mm | 4.4965 | 2.3044 | 1.5623 | 1.1839 | 0.95151 | 1.8828 | 1.299 | 0.99329 | 0.66587 | 0.47461 | 0.39303 | 0.36703 | 0.29948 | 0.2901
Peak Coherent Photon Density at Absorber | photons/nm2 | 0.84047 | 1.7769 | 2.5429 | 3.1239 | 3.5317 | 0.86789 | 1.2382 | 1.4907 | 1.7969 | 1.8471 | 1.7387 | 0.37935 | 0.036218 | 0.0074623
Density at Absorber | J/mm2 | 3.3665e-05 | 0.00014234 | 0.00030556 | 0.0005005 | 0.0007073 | 0.00013905 | 0.00029758 | 0.00047767 | 0.00086369 | 0.0011837 | 0.0012536 | 0.00030389 | 3.1915e-05 | 5.978e-06
Spontaneous Energy per Pulse | mJ | 0.086167 | 0.040129 | 0.024783 | 0.01711 | 0.012507 | 0.05562 | 0.060554 | 0.040188 | 0.019822 | 0.009639 | 0.0062447 | 0.0011764 | 0.00021791 | 0.0011764
Average Spontaneous Power | W | 8.0135 | 3.732 | 2.3049 | 1.5913 | 1.1631 | 5.1727 | 5.6315 | 3.7375 | 1.8434 | 0.89643 | 0.58075 | 0.10941 | 0.020266 | 1.0588
Incoherent Energy per mm2 per pulse @absorber | J/mm2 | 1.7949e-08 | 1.1939e-08 | 9.183e-09 | 7.4792e-09 | 6.2698e-09 | 2.4963e-08 | 3.7139e-08 | 2.9331e-08 | 1.9253e-08 | 1.2258e-08 | 9.2233e-09 | 2.0818e-09 | 5.0393e-10 | 1.4263e-09
UNDULATOR TYPES
Undulator gap (g) | mm | 7.3321 | 10.745 | 13.014 | 14.8289 | 16.418 | 6.734 | 7.291 | 8.5784 | 10.9192 | 13.4986 | 15.1671 | 17.527 | 22.2679 | 17.527
lu | m | 0.039 | 0.039 | 0.039 | 0.039 | 0.039 | 0.026 | 0.026 | 0.026 | 0.026 | 0.026 | 0.026 | 0.026 | 0.026 | 0.026
ku | m-1 | 161.1073 | 161.1073 | 161.1073 | 161.1073 | 161.1073 | 241.661 | 241.661 | 241.661 | 241.661 | 241.661 | 241.661 | 241.661 | 241.661 | 241.661
g /lu |  | 0.188 | 0.27551 | 0.33369 | 0.38023 | 0.42097 | 0.259 | 0.28042 | 0.32994 | 0.41997 | 0.51918 | 0.58335 | 0.67412 | 0.85646 | 0.67412
Bu Correction (Br) | % | 6 | 6 | 6 | 6 | 6 | 6 | 6 | 6 | 6 | 6 | 6 | 6 | 6 | 6
Bu Degradation (Gaps between Blocks) | % | 0 | 0 | 0 | 0 | 0 | 0 | 0 | 0 | 0 | 0 | 0 | 0 | 0 | 0
Bu Shimming Correction | % | 0.1 | 0.1 | 0.1 | 0.1 | 0.1 | 0.1 | 0.1 | 0.1 | 0.1 | 0.1 | 0.1 | 0.1 | 0.1 | 0.1
helical |  | FALSE | FALSE | FALSE | FALSE | FALSE | FALSE | FALSE | FALSE | FALSE | FALSE | FALSE | FALSE | FALSE | FALSE
K |  | 5.4007 | 3.6856 | 2.8964 | 2.4066 | 2.0575 | 2.636 | 2.4066 | 1.9606 | 1.3769 | 0.96018 | 0.77285 | 0.581 | 0.35363 | 0.581
Bu | T | 1.4831 | 1.0121 | 0.79538 | 0.66088 | 0.56502 | 1.0858 | 0.99132 | 0.80759 | 0.56718 | 0.39551 | 0.31835 | 0.23932 | 0.14567 | 0.23932
UNDULATOR LINE PARAMETERS
Nseg |  | 19 | 19 | 19 | 19 | 19 | 30 | 30 | 30 | 30 | 30 | 30 | 30 | 30 | 30
Np/Nseg |  | 87 | 87 | 87 | 87 | 87 | 130 | 130 | 130 | 130 | 130 | 130 | 130 | 130 | 130
Lseg | m | 3.4 | 3.4 | 3.4 | 3.4 | 3.4 | 3.4 | 3.4 | 3.4 | 3.4 | 3.4 | 3.4 | 3.4 | 3.4 | 3.4
Lu,mag | m | 64.467 | 64.467 | 64.467 | 64.467 | 64.467 | 101.4 | 101.4 | 101.4 | 101.4 | 101.4 | 101.4 | 101.4 | 101.4 | 101.4
Lbreak | m | 1 | 1 | 1 | 1 | 1 | 1 | 1 | 1 | 1 | 1 | 1 | 1 | 1 | 1
Lu,seg | m | 64.6 | 64.6 | 64.6 | 64.6 | 64.6 | 102 | 102 | 102 | 102 | 102 | 102 | 102 | 102 | 102
Np |  | 1653 | 1653 | 1653 | 1653 | 1653 | 3900 | 3900 | 3900 | 3900 | 3900 | 3900 | 3900 | 3900 | 3900
Lu | m | 82.6 | 82.6 | 82.6 | 82.6 | 82.6 | 131 | 131 | 131 | 131 | 131 | 131 | 131 | 131 | 131
ELECTRON BEAM PARAMETERS
|  | 0.58594 | 0.58594 | 0.58594 | 0.58594 | 0.58594 | 0.58594 | 0.58594 | 0.58594 | 0.58594 | 0.58594 | 0.58594 | 0.58594 | 0.58594 | 0.58594
LFODO | m | 8.8 | 8.8 | 8.8 | 8.8 | 8.8 | 8.8 | 8.8 | 8.8 | 8.8 | 8.8 | 8.8 | 8.8 | 8.8 | 8.8
¦IG¦ | T | 1 | 1 | 1 | 1 | 1 | 2 | 2 | 2 | 2 | 2 | 2 | 2 | 2 | 2
¦fQ¦ | m | 13.3426 | 13.3426 | 13.3426 | 13.3426 | 13.3426 | 5.8374 | 6.6713 | 6.6713 | 6.6713 | 6.6713 | 6.6713 | 6.6713 | 6.6713 | 6.6713
bxy,ext (quad) | m | 27.1061 | 27.1061 | 27.1061 | 27.1061 | 27.1061 | 12.6144 | 14.1492 | 14.1492 | 14.1492 | 14.1492 | 14.1492 | 14.1492 | 14.1492 | 14.1492
en | µm | 0.45 | 0.45 | 0.45 | 0.45 | 0.45 | 0.45 | 0.45 | 0.45 | 0.45 | 0.45 | 0.45 | 0.45 | 0.45 | 0.45
LQuad | m | 0.074 | 0.074 | 0.074 | 0.074 | 0.074 | 0.074 | 0.074 | 0.074 | 0.074 | 0.074 | 0.074 | 0.074 | 0.074 | 0.074
Use LCLS en |  | FALSE | FALSE | FALSE | FALSE | FALSE | FALSE | FALSE | FALSE | FALSE | FALSE | FALSE | FALSE | FALSE | FALSE
sx,y | µm | 24.6884 | 26.8389 | 27.8075 | 28.3639 | 28.726 | 20.9164 | 20.8743 | 21.0929 | 21.3235 | 21.4437 | 21.4845 | 17.2729 | 15.0559 | 33.5684
sg at 3000 A |  | 3 | 3 | 3 | 3 | 3 | 3 | 3 | 3 | 3 | 3 | 3 | 3 | 3 | 3
sg |  | 0.7 | 0.7 | 0.7 | 0.7 | 0.7 | 0.7 | 0.7 | 0.7 | 0.7 | 0.7 | 0.7 | 0.5 | 0.45 | 0.5
g |  | 7827.803 | 7827.803 | 7827.803 | 7827.803 | 7827.803 | 6849.3277 | 7827.803 | 7827.803 | 7827.803 | 7827.803 | 7827.803 | 7827.803 | 7827.803 | 7827.803
Br | Tm | 13.3426 | 13.3426 | 13.3426 | 13.3426 | 13.3426 | 11.6747 | 13.3426 | 13.3426 | 13.3426 | 13.3426 | 13.3426 | 13.3426 | 13.3426 | 13.3426
Ne | x109 | 0.37449 | 0.37449 | 0.37449 | 0.37449 | 0.37449 | 0.37449 | 0.37449 | 0.37449 | 0.37449 | 0.37449 | 0.37449 | 0.12483 | 0.062415 | 0.12483
bxy | m | 18.5522 | 21.925 | 23.5361 | 24.4873 | 25.1165 | 11.6518 | 13.2627 | 13.542 | 13.8397 | 13.9961 | 14.0494 | 14.0925 | 14.1281 | 26.6127
e/eph |  | 0.083248 | 0.1665 | 0.24974 | 0.33299 | 0.41624 | 0.38056 | 0.49949 | 0.66598 | 0.99898 | 1.332 | 1.4985 | 1.0729 | 0.89441 | 2.1458
PBeam | GW | 2800 | 2800 | 2800 | 2800 | 2800 | 2450 | 2800 | 2800 | 2800 | 2800 | 2800 | 2000 | 1800 | 2000
ne | 1022 m-3 | 0.38054 | 0.322 | 0.29996 | 0.28831 | 0.28108 | 0.53017 | 0.53231 | 0.52133 | 0.51012 | 0.50442 | 0.5025 | 0.5553 | 0.65779 | 0.14703
1D FEL PARAMETERS
r1D | x10-4 | 17.2037 | 12.8679 | 10.9093 | 9.6915 | 8.8099 | 10.9008 | 9.0733 | 8.0445 | 6.585 | 5.3585 | 4.7119 | 4.094 | 3.1593 | 2.6289
LG,1D | m | 1.0415 | 1.3925 | 1.6425 | 1.8489 | 2.0339 | 1.0958 | 1.3165 | 1.4849 | 1.814 | 2.2292 | 2.5352 | 2.9178 | 3.781 | 4.5439
x |  | 0.93583 | 0.87166 | 0.80749 | 0.74332 | 0.67915 | 0.7765 | 0.74332 | 0.65776 | 0.48664 | 0.31553 | 0.22997 | 0.14441 | 0.058848 | 0.14441
JJ |  | 0.7184 | 0.74029 | 0.76187 | 0.78312 | 0.80403 | 0.77218 | 0.78312 | 0.81091 | 0.86449 | 0.91515 | 0.9393 | 0.96262 | 0.98507 | 0.96262
3D FEL CORRECTIONS
hd |  | 0.67438 | 0.38145 | 0.27943 | 0.22674 | 0.19454 | 0.24713 | 0.19874 | 0.16465 | 0.13121 | 0.11958 | 0.12042 | 0.19298 | 0.29922 | 0.079571
he |  | 0.0046736 | 0.010574 | 0.017428 | 0.025142 | 0.033706 | 0.035791 | 0.049582 | 0.073027 | 0.13094 | 0.21215 | 0.27039 | 0.22214 | 0.23936 | 0.36638
hg |  | 0.04679 | 0.062556 | 0.073788 | 0.083059 | 0.091371 | 0.080611 | 0.088718 | 0.10006 | 0.12224 | 0.15022 | 0.17084 | 0.16059 | 0.19643 | 0.25009
hw |  | 0 | 0 | 0 | 0 | 0 | 0 | 0 | 0 | 0 | 0 | 0 | 0 | 0 | 0
h |  | 0.36991 | 0.2774 | 0.24185 | 0.22423 | 0.21541 | 0.23573 | 0.22073 | 0.21913 | 0.24845 | 0.33532 | 0.42732 | 0.44642 | 0.68109 | 0.61607
DLG/LG |  | 0.00019609 | 0.00026216 | 0.00030923 | 0.00034809 | 0.00038292 | 0.00030797 | 0.00024787 | 0.00027957 | 0.00034153 | 0.0004197 | 0.0004773 | 4.2809e-06 | 3.5744e-07 | 6.6666e-06
3D FEL PARAMETERS
r3D | x10-4 | 12.5559 | 10.0709 | 8.782 | 7.9137 | 7.2457 | 8.8186 | 7.4309 | 6.5967 | 5.2727 | 4.0112 | 3.2997 | 2.8304 | 1.8793 | 1.6267
Energy Correction |  | 1.0946 | 1.0946 | 1.0946 | 1.0946 | 1.0946 | 1.0724 | 1.0946 | 1.0946 | 1.0946 | 1.0946 | 1.0946 | 1.0946 | 1.0946 | 1.0946
Psat | GW | 5.1391 | 4.122 | 3.5944 | 3.239 | 2.9657 | 3.2235 | 3.0414 | 2.7 | 2.1581 | 1.6418 | 1.3505 | 0.82749 | 0.49449 | 0.47558
Dn | 1012 Hz | 16.8564 | 33.7128 | 50.5691 | 67.4255 | 84.2819 | 73.6035 | 101.1383 | 134.8511 | 202.2766 | 269.7021 | 303.4149 | 275.3481 | 285.8936 | 275.3481
Lsat | m | 28.1887 | 33.911 | 38.0607 | 41.5855 | 44.8671 | 24.7876 | 28.8729 | 32.0031 | 39.1205 | 50.5668 | 61.0453 | 70.1551 | 104.7505 | 122.0681
PostSat |  | TRUE | TRUE | TRUE | TRUE | TRUE | TRUE | TRUE | TRUE | TRUE | TRUE | TRUE | TRUE | TRUE | TRUE
LpostSat | m | 36.2783 | 30.556 | 26.4063 | 22.8815 | 19.5999 | 76.6124 | 72.5271 | 69.3969 | 62.2795 | 50.8332 | 40.3547 | 31.2449 | 0 | 0
COHERENT X-RAY PULSE PARAMETERS
eph | pm | 394.6541 | 197.3271 | 131.5514 | 98.6635 | 78.9308 | 98.6635 | 65.7757 | 49.3318 | 32.8878 | 24.6659 | 21.9252 | 19.7327 | 17.9388 | 19.7327
After Burner Efficiency | % | 100 | 100 | 100 | 100 | 100 | 100 | 100 | 100 | 100 | 100 | 100 | 100 | 100 | 100
Coherent Photons per Pulse | x1012 | 19.2551 | 10.691 | 7.0329 | 4.9612 | 3.6231 | 3.4859 | 2.3675 | 1.6665 | 0.90276 | 0.47144 | 0.30433 | 0.057904 | 0.0036805 | 0.0007116
Pulse Length (FWHM) | fs | 85.7143 | 85.7143 | 85.7143 | 85.7143 | 85.7143 | 85.7143 | 85.7143 | 85.7143 | 85.7143 | 85.7143 | 85.7143 | 40 | 22.2222 | 40
Pulse Photon Rate | x1010/fs | 22.4643 | 12.4729 | 8.2051 | 5.788 | 4.2269 | 4.0669 | 2.762 | 1.9442 | 1.0532 | 0.55002 | 0.35505 | 0.14476 | 0.016562 | 0.001779
Cooperation Length = 4p LG lr/lu/c | fs | 7.6067 | 4.7418 | 3.6252 | 3.0172 | 2.6363 | 2.7076 | 2.1422 | 1.8098 | 1.5095 | 1.4881 | 1.6081 | 1.6872 | 2.31 | 2.9357
Seeding position (no breaks) | m | 40.8 | 40.8 | 40.8 | 40.8 | 40.8 | 40.8 | 40.8 | 40.8 | 40.8 | 40.8 | 40.8 | 40.8 | 40.8 | 40.8
Optimum Self-Seeding |  | FALSE | FALSE | FALSE | FALSE | FALSE | FALSE | FALSE | FALSE | FALSE | FALSE | FALSE | FALSE | FALSE | FALSE
Self-Seeding Monochromotor Bandwidth l/Dl |  | 16000 | 16000 | 16000 | 16000 | 16000 | 16000 | 16000 | 16000 | 16000 | 16000 | 16000 | 16000 | 16000 | 16000
Seed Power | MW | 0.02 | 0.02 | 0.02 | 0.02 | 0.02 | 0.02 | 0.02 | 0.02 | 0.02 | 0.02 | 0.02 | 0.02 | 0.02 | 0.02
Slice Photon Bandwidth | x10-4 | 12.5559 | 10.0709 | 8.782 | 7.9137 | 7.2457 | 8.8186 | 7.4309 | 6.5967 | 5.2727 | 4.0112 | 3.2997 | 2.8304 | 1.8793 | 1.6267
Longitudinal Coherence Length (FWHM) | fs | 7.6067 | 4.7418 | 3.6252 | 3.0172 | 2.6363 | 2.7076 | 2.1422 | 1.8098 | 1.5095 | 1.4881 | 1.6081 | 1.6872 | 2.31 | 2.9357
sD | µm | 20.2742 | 16.5763 | 14.6993 | 13.5061 | 12.6702 | 10.398 | 9.3057 | 8.5589 | 7.724 | 7.4153 | 7.4555 | 7.5879 | 8.2357 | 9.4691
sx,z0 (rms waist size) | µm | 22.3727 | 21.0924 | 20.2176 | 19.5725 | 19.0779 | 14.7475 | 13.9374 | 13.4362 | 12.8336 | 12.6099 | 12.6561 | 11.4484 | 11.1354 | 17.8287
w0 | µm | 44.7454 | 42.1848 | 40.4352 | 39.1451 | 38.1557 | 29.4951 | 27.8748 | 26.8724 | 25.6673 | 25.2199 | 25.3122 | 22.8967 | 22.2707 | 35.6574
sx',¥ (rms far field divergence) | µrad | 17.64 | 9.3554 | 6.5068 | 5.0409 | 4.1373 | 6.6902 | 4.7194 | 3.6716 | 2.5626 | 1.9561 | 1.7324 | 1.7236 | 1.611 | 1.1068
sT',¥ = sr',¥ (rms far field divergence) | µrad | 24.9467 | 13.2305 | 9.202 | 7.1289 | 5.851 | 9.4613 | 6.6742 | 5.1924 | 3.6241 | 2.7663 | 2.45 | 2.4376 | 2.2783 | 1.5652
Dz0 (Source position relative to end of last undulator) | m | -23.2413 | -19.5754 | -16.9169 | -14.6588 | -12.5564 | -49.4883 | -46.8493 | -44.8274 | -40.2299 | -32.8361 | -26.0674 | -20.1828 | -8.6402 | -20.1355
RMS beam size at absorber | mm | 1.9095 | 0.97857 | 0.66346 | 0.50275 | 0.40407 | 0.79953 | 0.55163 | 0.42181 | 0.28277 | 0.20155 | 0.16691 | 0.15586 | 0.12718 | 0.12319
Projected rms electron beam gamma spread |  | 1 | 1 | 1 | 1 | 1 | 1 | 1 | 1 | 1 | 1 | 1 | 1 | 1 | 1
Projected Photon Bandwidth (rms) | x10-4 | 12.8132 | 10.3899 | 9.1461 | 8.3159 | 7.683 | 9.2895 | 7.8579 | 7.0742 | 5.8592 | 4.7558 | 4.1732 | 3.813 | 3.1717 | 3.0289
l/Dl (rms) |  | 780.4459 | 962.4704 | 1093.3623 | 1202.5172 | 1301.5739 | 1076.4839 | 1272.6073 | 1413.5822 | 1706.7281 | 2102.6753 | 2396.2318 | 2622.5767 | 3152.8492 | 3301.5398
Peak Brightness | Ph/(s×mm2×mrad2×0.1%BW) | 8.5965e+30 | 2.0011e+31 | 3.163e+31 | 4.2702e+31 | 5.2819e+31 | 4.5207e+31 | 7.8593e+31 | 1.0625e+32 | 1.5507e+32 | 1.854e+32 | 1.8372e+32 | 1.177e+32 | 4.2686e+31 | 1.2453e+31
Average Brightness | Ph/(s×mm2×mrad2×0.1%BW) | 6.8527e+22 | 1.5951e+23 | 2.5213e+23 | 3.4039e+23 | 4.2104e+23 | 3.6036e+23 | 6.265e+23 | 8.4694e+23 | 1.2362e+24 | 1.4779e+24 | 1.4645e+24 | 4.3785e+23 | 8.8218e+22 | 4.483e+23
SPONTANEOUS X-RAY PULSE PARAMETERS (ALL WAVELENGTHS)
Peak Spontaneous Power per Pulse | GW | 1.0053 | 0.46817 | 0.28914 | 0.19962 | 0.14591 | 0.6489 | 0.70646 | 0.46886 | 0.23126 | 0.11246 | 0.072855 | 0.02941 | 0.0098059 | 0.02941
sph,x (incoherent photon) | µm | 3464.1016 | 3464.1016 | 3464.1016 | 3464.1016 | 3464.1016 | 3464.1016 | 3464.1016 | 3464.1016 | 3464.1016 | 3464.1016 | 3464.1016 | 3464.1016 | 3464.1016 | 3464.1016
sph,y (incoherent photon) | µm | 1443.3757 | 1443.3757 | 1443.3757 | 1443.3757 | 1443.3757 | 1443.3757 | 1443.3757 | 1443.3757 | 1443.3757 | 1443.3757 | 1443.3757 | 1443.3757 | 1443.3757 | 1443.3757
sph,x' (incoherent photon) | µrad | 689.9372 | 470.8361 | 370.015 | 307.4465 | 262.851 | 384.8547 | 307.4465 | 250.4645 | 175.9024 | 122.6631 | 98.7308 | 74.2226 | 45.1763 | 74.2226
sph,y' (incoherent photon) | µrad | 127.7498 | 127.7498 | 127.7498 | 127.7498 | 127.7498 | 145.9997 | 127.7498 | 127.7498 | 127.7498 | 127.7498 | 127.7498 | 127.7498 | 127.7498 | 127.7498
sph,x (incoherent photon @ absorber) | mm | 62.1088 | 43.4852 | 34.9154 | 29.5971 | 25.8064 | 30.4039 | 24.9854 | 20.9966 | 15.7773 | 12.0505 | 10.3753 | 8.6597 | 6.6264 | 10.1441
sph,y (incoherent photon @ absorber) | mm | 12.3021 | 12.3021 | 12.3021 | 12.3021 | 12.3021 | 11.6634 | 10.3859 | 10.3859 | 10.3859 | 10.3859 | 10.3859 | 10.3859 | 10.3859 | 12.9409
d<(Dgspont )2>/dz | 1/m | 0.0002419 | 7.7808e-05 | 3.8323e-05 | 2.2368e-05 | 1.4263e-05 | 5.7611e-05 | 7.5492e-05 | 4.1959e-05 | 1.5689e-05 | 6.0459e-06 | 3.5032e-06 | 1.7669e-06 | 5.7994e-07 | 1.7669e-06
sg,spont,@sat |  | 0.082576 | 0.051367 | 0.038192 | 0.030499 | 0.025297 | 0.037789 | 0.046687 | 0.036644 | 0.024774 | 0.017485 | 0.014624 | 0.011134 | 0.0076685 | 0.013385
sg,spont,@sat/r1Dg |  | 0.0061318 | 0.0050996 | 0.0044723 | 0.0040202 | 0.0036682 | 0.0050613 | 0.0065734 | 0.0058193 | 0.0048062 | 0.0041685 | 0.0039648 | 0.0034741 | 0.0031008 | 0.0065045
sg,spont,@sat/r3Dg |  | 0.0084017 | 0.0065159 | 0.0055557 | 0.0049234 | 0.0044601 | 0.0062563 | 0.0080263 | 0.0070964 | 0.0060024 | 0.0055686 | 0.0056617 | 0.0050251 | 0.0052127 | 0.010512
Ecritical | keV | 15.78 | 10.7688 | 8.4628 | 7.0318 | 6.0118 | 8.8452 | 10.5477 | 8.5928 | 6.0347 | 4.2082 | 3.3872 | 2.5464 | 1.5499 | 2.5464
PHYSICS CONSTANTS
e | C | 1.6022e-19 | 1.6022e-19 | 1.6022e-19 | 1.6022e-19 | 1.6022e-19 | 1.6022e-19 | 1.6022e-19 | 1.6022e-19 | 1.6022e-19 | 1.6022e-19 | 1.6022e-19 | 1.6022e-19 | 1.6022e-19 | 1.6022e-19
re | m | 2.8179e-15 | 2.8179e-15 | 2.8179e-15 | 2.8179e-15 | 2.8179e-15 | 2.8179e-15 | 2.8179e-15 | 2.8179e-15 | 2.8179e-15 | 2.8179e-15 | 2.8179e-15 | 2.8179e-15 | 2.8179e-15 | 2.8179e-15
mec2/e | MeV | 0.511 | 0.511 | 0.511 | 0.511 | 0.511 | 0.511 | 0.511 | 0.511 | 0.511 | 0.511 | 0.511 | 0.511 | 0.511 | 0.511
hbar | Js | 1.0546e-34 | 1.0546e-34 | 1.0546e-34 | 1.0546e-34 | 1.0546e-34 | 1.0546e-34 | 1.0546e-34 | 1.0546e-34 | 1.0546e-34 | 1.0546e-34 | 1.0546e-34 | 1.0546e-34 | 1.0546e-34 | 1.0546e-34
c | m/s | 299792458 | 299792458 | 299792458 | 299792458 | 299792458 | 299792458 | 299792458 | 299792458 | 299792458 | 299792458 | 299792458 | 299792458 | 299792458 | 299792458